## RC-ONE Memory Map
8K SECTION			1K SECTION			DETAILS			Comparison
	START	END		START	END		START	END	KIM-1	RC-ONE	RC-ONE 65K	BLOCK SIZE
8K7	$E000	$FFF		$FC00	$FFFF	6530-002			(mirror)	(mirror)	28C64 EEPROM	1 024
				$F800	$F9FF	6530-003					28C64 ROM (6530-003)	1 024
				$F400	$F7FF							1 024
				$F000	$F3FF							1 024
				$EC00	$EFFF							1 024
				$E800	$EBFF							1 024
				$E400	$E7FF							1 024
				$E000	$E3FF							1 024
8K6	$C000	$DFFF									(free)	8 192
8K5	$A000	$BFFF										8 192
8K4	$8000	$9FFF										8 192
8K3	$6000	$7FFF									62256 Static RAM / (optional)	8 192
8K2	$4000	$5FFF										8 192
8K1	$2000	$3FFF										8 192
8K0	$0000	$1FF	K7	$1C00	$1FFF	6530-002			6530-002 ROM	28C64 EEPROM	28C64 EEPROM / (mirror)	1 024
			K6	$1800	$1BFF	6530-003			6530-003 ROM		28C64 (6530-003 mirror)	1 024
			K5	$1400	$17FF	I/O2	$17C0	$17FF	6530-002 RAM	6532-002 RAM	6532-002 RAM	64
							$1780	$17BF	6530-003 RAM			64
							$1740	$177F	6530-002 Register	6532-002 Register	6532-002 Register	64
						I/O3	$1700	$173F	6530-003 Register	(free)	6532-003 Register	64
						(free)	$1600	$16FF	(free)	(free)	(free)	256
						(free)	$1500	$15FF				256
						(free)	$1400	$14FF				256
			K4	$1000	$13FF				(free)	(free)	62256 Static RAM / (optional)	1 024
			K3	$0C00	$0FFF							1 024
			K2	$0800	$0BFF							1 024
			K1	$0400	$07FF							1 024
			K0	$0000	$03FF	(free)	$0200	$03FF	1K RAM	62256 Static RAM		1 024
						(stack)	$0100	$01FF
						(reserved)	$00EF	$00FF
						(page 0)	$0000	$00EE			62256 Static RAM
												65 536